## KOLON KESME KUVVETİ
KESME DAYANIMI
Dikdörtgen Kesit
b (mm) | 400 |  | X Yönlü (Vrx)
h (mm) | 400 |  | Vcr (kN) | 151.8646
cc (mm) | 25 |  | Vc (kN) | 121.4917
Nd (kN) | 500 |  | Vw (kN) | 322.6962
фe (etriye çap) | 10 |  | Vrx (kN) | 444.1879 | TS500
setriye (mm) | 100 |  | 0,22 *fcd * bw * d | 660
mx (kol adedi) | 3
my (kol adedi) | 3
fck (N/mm2) | 30 |  | Y Yönlü (Vry)
fywk (N/mm2) | 420 |  | Vcr (kN) | 151.8646
|  |  | Vc (kN) | 121.4917
fywd (N/mm2) | 365.2174 |  | Vw (kN) | 322.6962
fcd (N/mm2) | 20 |  | Vry (kN) | 444.1879 | TS500
fctd (N/mm2) | 1.278 |  | 0,22 *fcd * bw * d | 660
dX (mm) | 375
dy (mm) | 375
Ack (mm) | 122500
Ashx (mm) | 235.6194 | √
Ashy (mm) | 235.6194 | √
KESME DAYANIMI
Dairesel Kesit
D (mm) | 500 |  | Vcr (kN) | 338.0602
Nd (kN) | 1000 |  | Vc (kN) | 270.4482
cc (mm) | 40 |  | Vw (kN) | 330.4409
фe (etriye çap) | 12 |  | Vr (kN) | 600.8891 | TS500
setriye (mm) | 100 |  | 0,22 *fcd * bw * d | 880
fck (N/mm2) | 30
fywk (N/mm2) | 420
fywd (N/mm2) | 365.2174 |  | Vc (kN) | 248.9543
fcd (N/mm2) | 20 |  | Vw (kN) | 330.4409
fctd (N/mm2) | 1.917 |  | фVn (kN) | 434.5464 | ACI318
D' (mm) | 420
d (mm) | 400
Ag (mm) | 196349.5408
Ash (mm) | 113.0973
ρ | 0.010771 | √
x
y
b
h
D
x
y
Note on A6: Author: KOLON ENİ
Note on A7: Author: KOLON BOYU
Note on D7: Author: ÇATLAMA DAYANIMI
Note on A8: Author: PASPAYI
Note on D8: Author: KESME DAYANIMINA BETON KATKISI
Note on A9: Author: TASARIM EKSENEL KUVVETİ
Note on D9: Author: KESME DAYANIMINA ETRİYE KATKISI
Note on A10: Author: ETRİYE ÇAPI
Note on D10: Author: KESME KUVVETİ DAYANIMI
Note on A11: Author: ETRİYE ARALIĞI
Note on D11: Author: KESME KUVVETİ ÜST SINIRI
Note on A12: Author: X YÖNLÜ ETRİYE KOL ADEDİ
Note on A13: Author: Y YÖNLÜ ETRİYE KOL ADEDİ
Note on A14: Author: BETON KARAKTERİSTİK BASINÇ DAYANIMI
Note on A15: Author: DONATI KARAKTERİSTİK AKMA DAYANIMI (ETRİYE)
Note on D15: Author: ÇATLAMA DAYANIMI
Note on D16: Author: KESME DAYANIMINA BETON KATKISI
Note on A17: Author: DONATI KARAKTERİSTİK AKMA DAYANIMI (ETRİYE)
Note on D17: Author: KESME DAYANIMINA ETRİYE KATKISI
Note on A18: Author: DONATI KARAKTERİSTİK AKMA DAYANIMI (ETRİYE)
Note on D18: Author: KESME KUVVETİ DAYANIMI
Note on A19: Author: BETON KARAKTERİSTİK EKSENEL ÇEKME DAYANIMI
Note on D19: Author: KESME KUVVETİ ÜST SINIRI
Note on A20: Author: X YÖNÜ İÇİN KOLON FAYDALI DERİNLİĞİ
Note on A21: Author: Y YÖNÜ İÇİN KOLON FAYDALI DERİNLİĞİ
Note on A22: Author: SARGILANMIŞ BETONUN ALANI
Note on A23: Author: ETRİYE ALANI
Note on A24: Author: ETRİYE ALANI
Note on A31: Author: KOLON ÇAPI
Note on D31: Author: ÇATLAMA DAYANIMI
Note on A32: Author: TASARIM EKSENEL KUVVETİ
Note on D32: Author: KESME DAYANIMINA BETON KATKISI
Note on A33: Author: PASPAYI
Note on D33: Author: KESME DAYANIMINA ETRİYE KATKISI
Note on A34: Author: ETRİYE ÇAPI
Note on D34: Author: KESME KUVVETİ DAYANIMI_TS500
Note on A35: Author: ETRİYE ARALIĞI
Note on D35: Author: KESME KUVVETİ ÜST SINIRI
Note on A36: Author: BETON KARAKTERİSTİK BASINÇ DAYANIMI
Note on A37: Author: DONATI KARAKTERİSTİK AKMA DAYANIMI (ETRİYE)
Note on A39: Author: DONATI KARAKTERİSTİK AKMA DAYANIMI (ETRİYE)
Note on D39: Author: KESME DAYANIMINA BETON KATKISI
Note on A40: Author: DONATI KARAKTERİSTİK AKMA DAYANIMI (ETRİYE)
Note on D40: Author: KESME DAYANIMINA ETRİYE KATKISI
Note on A41: Author: BETON KARAKTERİSTİK EKSENEL ÇEKME DAYANIMI
Note on D41: Author: KESME KUVVETİ DAYANIMI_ACI318
Note on A42: Author: KOLON SARGILANMIŞ ÇAPI
Note on A43: Author: EFEKTİF YÜKSEKLİK
Note on A44: Author: KOLON BRÜT KESİT ALANI
Note on A45: Author: ETRİYE ALANI
Note on A46: Author: SPIRAL DONATININ HACIMSAL ORANI